## Sheet1
2021年林长制公示牌预算表
一、不锈钢林长制公示牌9mX3.5m（一块） | 序号 | 项目名称 | 项目特征描述 及材料说明 | 规格 | 计量单位 | 工程量 | 金额（元）
[7 empty] | 综合单价 | 合价 | 备注
| （一） | 施工现场清理
| 1 | 施工场地清理 | 现场清理杂树杂草 | 11mX3m | 项 | 2
| （二） | 基础部分
| 1 | 基础开挖 | 机械开挖 | 1mX1mX1m 4个 | 台班 | 1
| 2 |  | 地基横梁 | 9mX0.5mX0.5m
| 3 | 基础模版 | 底架加固 | 1mX1mX1.7m 4个 | 项 | 4
| 4 | 地基、地梁 | 12厘钢筋、8厘箍筋、14厘钢筋地笼 | 9mX0.5mX0.5m | 项 | 1
| 5 | 地基、地梁扎铁 |  |  | 项 | 5
| 6 | 基础土方清理 | 回土方平复 | 10mX3m | 立方 | 30
| 7 | 基础捣筑 | c25混凝土 | 1mX1mX1.7m 4个 | 立方 | 6.8
| 8 | 地基横梁捣筑 | c25混凝土 | 9mX0.5mX0.5m | 立方 | 2.25
| 9 | 基础捣筑人工 |  |  | 项 | 1
| 10 | 机械补运费
| （三） | 支柱部分
| 1 | 牌面支撑平衡架 | 50X50不锈钢方管 1.2厚不锈钢方管 | 1m | m | 32
| 2 | 平衡架支柱 | 12cmX12cm 1.5厚不锈钢方管 | 0.8mX5.3m 4个 | m | 86
| 3 | 平衡架支柱拉杆 | 50X50不锈钢方管 1.2厚不锈钢方管 | 1m | m | 32
| （四） | 牌面、框架
| 1 | 牌面边框 | 95X45不锈钢方管 1.2厚不锈钢方管 | 9mX3.5m | m | 25
| 2 | 牌面内框 | 38X38不锈钢方管 1.2厚不锈钢方管 | 8.81mX3.31m | m | 140
| 3 | 牌面封板 | 1.0厚不锈钢板 | 9mX3.5m | ㎡ | 31.5
| 4 | 牌面现场焊接 |  | 9mX3.5m | ㎡ | 31.5
| 5 | 牌面内容 | 户外高清车贴 | 9mX3.5m | ㎡ | 31.5
| （五） | 杂项
| 1 | 现场发电 |  |  | 项 | 1
| 2 | 交通运输 |  |  | 项 | 1
| 3 | 辅料费 |  |  | 项 | 1
小计：
二、不锈钢林长制公示牌2.5mX1.6m （双面）（七块） | 序号 | 项目名称 | 项目特征描述 及材料说明 | 规格 | 计量单位 | 工程量 | 金额（元）
[7 empty] | 综合单价 | 合价 | 备注
| （一） | 施工现场清理
| 1 | 施工场地清理 | 现场清理杂树杂草 | 3mX2m | 工人 | 1*7
| （二） | 基础部分
| 1 | 基础开挖 | 人工开挖 | 0.8mX0.8mX0.8m | 个 | 2*7
| 2 | 基础土方清理 |  | 3mX2m | 项 | 6*7
| 3 | 基础捣筑 | c25混凝土 | 0.8mX0.8mX0.8m | 个 | 2*7
| 4 | 基础捣筑人工 |  |  | 项 | 1*7
| （三） | 支柱部分
| 1 | 牌面支撑平衡架 | 50X50不锈钢方管 1.2厚不锈钢方管 | 0.5m | m | 6*7
| 2 | 平衡架支柱 | 8cmX8cm 1.5厚不锈钢方管 | 0.5mX3.2m 2个 | m | 22*7
| （四） | 牌面、框架（双面）
| 1 | 牌面边框 | 50X50不锈钢方管 1.2厚不锈钢方管 | 2.5mX1.6m | m | 16.4*7
| 2 | 牌面内框 | 38X38不锈钢方管 1.2厚不锈钢方管 | 2.4mX1.5m | m | 38*7
| 3 | 牌面封板 | 1.0厚不锈钢板 | 2.4mX1.5m | ㎡ | 7.2*7
| 4 | 牌面现场焊接 |  | 2.5mX1.6m | ㎡ | 8*7
| 5 | 牌面内容 | 户外高清车贴 | 2.4mX1.5m | ㎡ | 7.2*7
| （五） | 杂项
| 1 | 现场发电 |  |  | 项 | 1*7
| 2 | 交通运输 |  |  | 项 | 1*7
| 3 | 辅料费 |  |  | 项 | 1*7
小计：
三、不锈钢林长制公示牌2.5mX1.6m （单面）(一块） | 序号 | 项目名称 | 项目特征描述 及材料说明 | 规格 | 计量单位 | 工程量 | 金额（元）
[7 empty] | 综合单价 | 合价 | 备注
| （一） | 施工现场清理
| 1 | 施工场地清理 | 现场清理杂树杂草 | 3mX2m | 工人 | 1
| （二） | 基础部分
| 1 | 基础开挖 | 人工开挖 | 0.8mX0.8mX0.8m | 个 | 2
| 2 | 基础土方清理 |  | 3mX2m | 项 | 6
| 3 | 基础捣筑 | c25混凝土 | 0.8mX0.8mX0.8m | 个 | 2
| 4 | 基础捣筑人工 |  |  | 项 | 1
|  | 斜撑基础开挖 | 人工开挖 | 0.5mX0.5mX0.5m | 个 | 2
|  | 斜撑基础捣筑 | c25混凝土 | 0.5mX0.5mX0.5m | 个 | 2
| （三） | 牌面支柱、加固
| 1 | 牌面斜撑加固 | 50X50不锈钢方管 1.2厚不锈钢方管 | 0.5m | m | 6
| 2 | 牌面支柱 | 8cmX8cm 1.5厚不锈钢方管 | 3.2m/条 | m | 6.4
| （四） | 牌面、框架
| 1 | 牌面边框 | 50X50不锈钢方管 1.2厚不锈钢方管 | 2.5mX1.6m | m | 8.2
| 2 | 牌面内框 | 38X38不锈钢方管 1.2厚不锈钢方管 | 2.4mX1.5m | m | 19
| 3 | 牌面封板 | 1.0厚不锈钢板 | 2.4mX1.5m | ㎡ | 3.6
| 4 | 牌面现场焊接 |  | 2.5mX1.6m | ㎡ | 4
| 5 | 牌面内容 | 户外高清车贴 | 2.4mX1.5m | ㎡ | 3.6
| （五） | 杂项
| 1 | 现场发电 |  |  | 项 | 1
| 2 | 交通运输 |  |  | 项 | 1
| 3 | 辅料费 |  |  | 项 | 1
小计：
四、林科所林长制公示牌 贴画2.5mX1.6m （一块） | 序号 | 项目名称 | 项目特征描述 及材料说明 | 规格 | 计量单位 | 工程量 | 金额（元）
[7 empty] | 综合单价 | 合价 | 备注
| 1 | 牌面清理 | 旧牌现场清洁 | 2.5mX1.6m | 工人 | 4
| 2 | 牌面内容 | 户外高清车贴 | 2.5mX1.6m | ㎡ | 4
| 3 | 交通运输 |  |  | 项 | 1
小计：